## TROŠKOVNIK
| NARUČITELJ: | TROGIR HOLDING d.o.o.
PONUDITELJ:
TROŠKOVNIK
R.br. | OPIS | J.mj. | Količina | Jedinična cijena | UKUPNO
1. | KABELI
1.1. | Kabel PP00 4 x 10 mm2. | m | 100
1.2. | Kabel PP00 4 x 16 mm2. | m | 100
1.3. | Kabel PP00 4 x 25 mm2. | m | 1
1.4. | Kabel PP00 A 4 x 16 mm2. | m | 1
1.5. | Kabel PP00 A 4 x 25 mm2. | m | 800
1.6. | Kabel PP00 A 4 x 25 + 1,5 mm2. | m | 1
1.7. | Kabel PP00 A 4 x 35 mm2. | m | 1
1.8. | Kabel PP41 4 x 10 mm2. | m | 1
1.9. | Kabel PP41 4 x 16 mm2. | m | 1
1.10. | Kabel PP41 4 x 25 mm2. | m | 1
1.11. | Kabel PP41 A 4 x 16 mm2. | m | 1
1.12. | Kabel PP41 A 4 x 25 mm2. | m | 1
1.13. | Kabel PPY 3 x 1,50 mm2. | m | 800
1.14. | Kabel PPY 4 x 1,50 mm2. | m | 1
1.15. | Kabel PPY 3 x 2,50 mm2. | m | 500
1.16. | Kabel PPY 4 x 2,50 mm2. | m | 1
1.17. | Vodič Cu P/F 6 mm2. | m | 50
1.18. | Vodič Cu P/F 10 mm2. | m | 50
1.19. | Samonosivi kabelski snop (SKS) s izolacijom od XLPE za nazivni napon 0,6/1 kV - FR-N1XD4-AR, 2 x 16 mm2. | m | 1000
1.20. | Samonosivi kabelski snop (SKS) s izolacijom od XLPE za nazivni napon 0,6/1 kV - FR-N1XD4-AR, 4 x 16 mm2. | m | 1
1.21. | Žica silikon 1,5 mm2. | m | 100
1.22. | Žica P 1,5 mm2. | m | 50
1.23. | Žica P 2,5 mm2. | m | 200
2. | KABELSKI PRIBOR
2.1. | Završetak za 1 kV kabele sa armaturom, za presjek 4-35 mm2. | kom | 1
2.2. | Završetak za 1 kV kabele bez armature, za presjek 4-35 mm2. | kom | 1
2.3. | Završetak za 1 kV kabele sa armaturom, za presjek 25-70 mm2. | kom | 1
2.4. | Završetak za 1 kV kabele bez armature, za presjek 25-70 mm2. | kom | 1
2.5. | Spojnica za 4-žilne 1 kV kabele sa armaturom, za presjek 6-25 mm2. | kom | 1
2.6. | Spojnica za 4-žilne 1 kV kabele bez armature, za presjek 6-25 mm2. | kom | 50
2.7. | Spojnica za 4-žilne 1 kV kabele sa armaturom, za presjek 16-50 mm2. | kom | 1
2.8. | Spojnica za 4-žilne 1 kV kabele bez armature, za presjek 16-50 mm2. | kom | 1
2.9. | Kabelska manžeta 53/13-1000 mm. | kom | 50
2.10. | Stezne cijevi srednjestjenkaste za promjer kabela 3,5-9 mm, I=1 m. | kom | 1
2.11. | Stezne cijevi srednjestjenkaste za promjer kabela 5,5-14,5 mm, I=1 m. | kom | 1
2.12. | Stezne cijevi srednjestjenkaste za promjer kabela 9-22,5 mm, I=1 m. | kom | 1
2.13. | Stopice Cu za prešanje 6 mm2, vijak 8 mm. | kom | 50
2.14. | Stopice Cu za prešanje 10 mm2, vijak 8 mm. | kom | 50
2.15. | Stopice Cu za prešanje 16 mm2, vijak 8 mm. | kom | 50
2.16. | Stopice Cu za prešanje 25 mm2, vijak 8 mm. | kom | 1
2.17. | Stopice Cu za prešanje 35 mm2, vijak 8 mm. | kom | 1
2.18. | Stopice Cu za prešanje 50 mm2, uzdužno vodonepropusne, vijak 12 mm. | kom | 1
2.19. | Stopice Cu za prešanje 35 mm2, uzdužno vodonepropusne, vijak 12 mm. | kom | 1
2.20. | Stopice AI za prešanje 16 mm2, vijak 12 mm. | kom | 1
2.21. | Stopice AI/Cu za prešanje 16 mm2, vijak 8 mm. | kom | 1
2.22. | Stopice AI/Cu za prešanje 25 mm2, vijak 8 mm. | kom | 1
2.23. | Spojna čahura Cu 1-10 kV 10 mm2. | kom | 50
2.24. | Spojna čahura Cu 1-10 kV 16 mm2. | kom | 50
2.25. | Spojna čahura Cu 1-10 kV 25 mm2. | kom | 1
2.26. | Spojna čahura Al 1-10 kV 16 mm2. | kom | 50
2.27. | Spojna čahura AI 1-10 kV 25 mm2. | kom | 50
2.28. | Spojna čahura AI/Cu, redukcijska, 1-10 kV, 25/10 mm2. | kom | 5
2.29. | Spojna čahura AI, redukcijska, 1-10 kV, 25/16 mm2. | kom | 5
2.30. | Križna spojnica Fe/Zn trake. | kom | 50
2.31. | Križna spojnica za spajanje Cu užeta 50 mm2 sa FeZn trakom 30 x 4 mm. | kom | 100
3. | DRVENI STUPOVI
3.1. | Drveni stup, impregnirani, 8 m. | kom | 1
3.2. | Drveni stup, impregnirani, 9 m. | kom | 1
4. | METALNI STUPOVI
4.1. | Čelični osmerokutni stup visine 4 m, vruće cinčani, završetak Ø 60 mm, namijenjen za ugradnju na betonske temelje, za treću vjetrovnu zonu, sa otvorom za razdjelnicu 450x110 mm, stup mora imati antikorozivnu zaštitu izvana i iznutra, mora biti opremljen vratima, vijkom za uzemljenje izvana i iznutra. | kom | 20
4.2. | Čelični osmerokutni stup visine 5 m, vruće cinčani, završetak Ø 60 mm, namijenjen za ugradnju na betonske temelje, za treću vjetrovnu zonu, sa otvorom za razdjelnicu 450x110 mm, stup mora imati antikorozivnu zaštitu izvana i iznutra, mora biti opremljen vratima, vijkom za uzemljenje izvana i iznutra. | kom | 20
4.3. | Čelični osmerokutni stup visine 6 m, vruće cinčani, završetak Ø 60 mm, namijenjen za ugradnju na betonske temelje, za treću vjetrovnu zonu, sa otvorom za razdjelnicu 450x110 mm, stup mora imati antikorozivnu zaštitu izvana i iznutra, mora biti opremljen vratima, vijkom za uzemljenje izvana i iznutra. | kom | 20
4.4. | Čelični osmerokutni stup visine 8 m, vruće cinčani, završetak Ø 60 mm, namijenjen za ugradnju na betonske temelje, za treću vjetrovnu zonu, sa otvorom za razdjelnicu 650x110 mm, stup mora imati antikorozivnu zaštitu izvana i iznutra, mora biti opremljen vratima, vijkom za uzemljenje izvana i iznutra. | kom | 1
4.5. | Čelični osmerokutni stup visine 10 m, vruće cinčani, završetak Ø 60 mm, namijenjen za ugradnju na betonske temelje, za treću vjetrovnu zonu, sa otvorom za razdjelnicu 650x110 mm, stup mora imati antikorozivnu zaštitu izvana i iznutra, mora biti opremljen vratima, vijkom za uzemljenje izvana i iznutra. | kom | 1
4.6. | Čelični osmerokutni stup visine 12 m, vruće cinčani, završetak Ø 60 mm, namijenjen za ugradnju na betonske temelje, za treću vjetrovnu zonu, sa otvorom za razdjelnicu 650x110 mm, stup mora imati antikorozivnu zaštitu izvana i iznutra, mora biti opremljen vratima, vijkom za uzemljenje izvana i iznutra. | kom | 1
4.7. | Sidreni vijak M20 | kom | 20
4.8. | Sidreni vijak M24 | kom | 1
4.9. | Sidreni vijak M27 | kom | 1
5. | SVJETILJKE
5.1 | Svjetiljka LED, 30 W, 3600 lm, 100lm/W, 3000 K. Kriteriji mjerodavni za ocjenu jednakovrijednosti: aluminijsko kućište, difuzor od ravnog transparentnog kaljenog stakla, indeks uzvrata boje minimalno 70, korelirana temperatura nijanse bijelog svjetla 3000K, zaštite IP65, IK08, električna klasa II, za montažu na naglavnik stupa Ø 60 mm, prenaponska zaštita 10 kV, životni vijek svjetiljke minimalno 100000 sati pri 70% svjetlosnog toka U svemu kao MALAGA, BRP102 LED 37/730 II DM 42-60, Philips ili jednakovrijedna. Nudi se (tip i proizvođač):_________________________________ | kom | 100
5.2 | Svjetiljka LED, 40 W, 5400 lm, 115 lm/W, 3000 K. Kriteriji mjerodavni za ocjenu jednakovrijednosti: aluminijsko kućište, difuzor od ravnog transparentnog kaljenog stakla, snage 40 W, svjetlosni tok svjetiljke 5400lm, indeks uzvrata boje minimalno 70, korelirana temperatura nijanse bijelog svjetla 3000K, zaštite IP65, IK08, električna klasa II, za montažu na naglavnik stupa Ø 60 mm, prenaponska zaštita 10 kV, životni vijek svjetiljke minimalno 100000 sati pri 70% svjetlosnog toka U svemu kao MALAGA, BRP102 LED 54/730 II DM 42-60, Philips ili jednakovrijedna. Nudi se (tip i proizvođač):_________________________________ | kom | 1
5.3 | Svjetiljka LED, 83 W, 9000 lm, 108 lm/W, 3000 K. Kriteriji mjerodavni za ocjenu jednakovrijednosti: aluminijsko kućište, difuzor od ravnog transparentnog kaljenog stakla, snage 83 W, svjetlosni tok svjetiljke 9000lm, indeks uzvrata boje minimalno 70, korelirana temperatura nijanse bijelog svjetla 3000K, zaštite IP65, IK08, električna klasa II, za montažu na naglavnik stupa Ø 60 mm, prenaponska zaštita 10 kV, životni vijek svjetiljke minimalno 100000 sati pri 70% svjetlosnog toka U svemu kao MALAGA, BRP102 LED 110/730 II DM 42-60, Philips ili jednakovrijedna. Nudi se (tip i proizvođač):_________________________________ | kom | 5
5.4 | Svjetiljka LED, 32 W, 3428 lm, 107 lm/W, 4000 K. Kriteriji mjerodavni za ocjenu jednakovrijednosti: aluminijsko kućište, difuzor od ravnog stakla, snage 32 W, svjetlosni toke svjetiljke 3420lm, indeks uzvrata boje minimalno 70, korelirana temperatura nijanse bijelog svjetla 4000K, zaštite IP44, IK09, električna klasa II, za montažu na naglavnik stupa Ø 76 mm, životni vijek svjetiljke minimalno 100000 sati pri 70% svjetlosnog toka U svemu kao Micenas gen2 LED43 BDP 791 32W, Philips ili jednakovrijedna. Nudi se (tip i proizvođač):_________________________________ | kom | 1
5.5 | Svjetiljka LED, 78W, 8300 lm, 106 lm/W, 3000 K. Kriteriji mjerodavni za ocjenu jednakovrijednosti: aluminijsko kućište antracit sive boje, difuzor od ravnog transparentnog stakla, snage 78W, svjetlosni toke svjetiljke 8300lm, indeks uzvrata boje minimalno 80, korelirana temperatura nijanse bijelog svjetla 3000K, zaštite IP66, IK08, električna klasa II, za montažu na naglavnik stupa Ø 48-60 mm, životni vijek svjetiljke minimalno 100000 sati pri 70% svjetlosnog toka. U svemu kao CitySoul gen2 LED Mini, BRP530 LED100/830 II, Philips ili jednakovrijedna. Nudi se (tip i proizvođač):_________________________________ | kom | 1
5.6 | Svjetiljka LED, 83 W, 10000 lm, 3000 K, sa višestupanjskom regulacijom svjetlosnog toka. Kriteriji mjerodavni za ocjenu jednakovrijednosti: aluminijsko kućište, difuzor od ravnog polikarbonata, snage 83W, svjetlosni toke svjetiljke 10000lm, indeks uzvrata boje minimalno 80, korelirana temperatura nijanse bijelog svjetla 3000K, zaštite IP66, IK09, električna klasa II, za montažu na naglavnik stupa Ø 60-76 mm, životni vijek svjetiljke minimalno 100000 sati pri 70% svjetlosnog toka, mogućnost višestupanjske regulacije svjetlosnog toka. U svemu kao IRIDIUM LED, BGP382 1xGRN 100/830 DW, SRG10 T35, 83 W, Philips ili jednakovrijedna. Nudi se (tip i proizvođač):_________________________________ | kom | 1
5.7 | Svjetiljka LED, 40 W, 5000 lm, 108 lm/W, 3000 K. Kriteriji mjerodavni za ocjenu jednakovrijednosti: - kućište od tlačno lijevanog aluminija, zaštitno sigurnosno kaljeno staklo, - maksimalna snaga 40 W uz minimalno 5000 lm (minimalno 108 lm/W), - temperatura boje izvora svjetlosti: 3000 K, - mogućnost odabira minimalno 10 različitih asimetričnih optika, servisni životni vijek minimalno 100.000 sati (L90/B10), - montaža na stup ili konzolu Ø 60 ili Ø 76 mm, - zaštita od prodora čvrstih tijela i vode: minimalno IP 66, - otpornost sjenila na udarce: minimalno IK08, - klasa električne zaštite: I, - automatska redukcija snage (bez upravljačkog voda). U svemu kao Unistreet BGP281 1xLED50-4S/830 , Philips ili jednakovrijedna. Nudi se (tip i proizvođač):________________________________ | kom | 1
5.8 | Svjetiljka LED, 78 W, 10000 lm, 112 lm/W, 3000 K. Kriteriji mjerodavni za ocjenu jednakovrijednosti: - kućište od tlačno lijevanog aluminija, zaštitno sigurnosno kaljeno staklo, - maksimalna snaga 78 W uz minimalno 10000 lm (minimalno 112 lm/W), - temperatura boje izvora svjetlosti: 3000 K, - mogućnost odabira minimalno 10 različitih asimetričnih optika, servisni životni vijek minimalno 100.000 sati (L90/B10), - montaža na stup ili konzolu Ø 60 ili Ø 76 mm, - zaštita od prodora čvrstih tijela i vode: minimalno IP 66, - otpornost sjenila na udarce: minimalno IK08, - klasa električne zaštite: I, - automatska redukcija snage (bez upravljačkog voda). U svemu kao Unistreet BGP282 1x100/830, Philips ili jednakovrijedna. Nudi se (tip i proizvođač):________________________________ | kom | 1
5.9 | Svjetiljka LED, 126 W, 17000 lm, 117 lm/W, 3000 K. Kriteriji mjerodavni za ocjenu jednakovrijednosti: - kućište od tlačno lijevanog aluminija, zaštitno sigurnosno kaljeno staklo, - maksimalna snaga 144 W uz minimalno 17000 lm (minimalno 117 lm/W), - temperatura boje izvora svjetlosti: 3000 K, - mogućnost odabira minimalno 10 različitih asimetričnih optika, servisni životni vijek minimalno 100.000 sati (L90/B10), - montaža na stup ili konzolu Ø 60 ili Ø 76 mm, - zaštita od prodora čvrstih tijela i vode: minimalno IP 66, - otpornost sjenila na udarce: minimalno IK08, - klasa električne zaštite: I, - automatska redukcija snage (bez upravljačkog voda). U svemu kao Unistreet BGP283 1xLED170-4S/830, Philips ili jednakovrijedna. Nudi se (tip i proizvođač):________________________________ | kom | 1
6. | ZAŠTITNA STAKLA ZA SVJETILJKE
6.1. | Pleksi staklo za svjetiljku TIVOLI, KN 143, TEP. | kom | 1
6.2. | Termoplastična kugla za svjetiljku, Ø 500, opal, bez navoja, otvor 155 mm. | kom | 1
6.3. | Termoplastična kugla za svjetiljku METALKO PORT, Ø 600. | kom | 1
6.4. | Staklo za svjetiljku Selenium 70W, ravno, Philips. | kom | 1
6.5. | Staklo za svjetiljku Selenium 150W, ravno, Philips. | kom | 1
6.6. | Staklo za svjetiljku MALAGA, SGS101, ravno, Philips. | kom | 1
6.7. | Staklo za svjetiljku MALAGA, SGS102, ravno, Philips. | kom | 1
7. | REFLEKTORI
7.1. | Reflektor LED, snaga 70W, 8000 lm Kriteriji mjerodavni za ocjenu jednakovrijednosti: .- kućište od aluminija .- ravni stakleni difuzor .- simetrična distribucija svjetlosti .- snage reflektora maksimalno 70W .- efikasnost reflektora minimalno 115 lm/W .- svjetlosni tok LED izvora minimalno 8000lm .- indeks uzvrata boje minimalno 80 - boja izvora svjetlosti 3000K - stupanj zaštite svjetiljke minimalno IP65 i minimalno IK08 .- životni vijek minimalno 75 000 sati pri 80% svjetlosnog toka - rad u temperaturnom opsegu od minimalno -10°C do minimalno +35°C U svemu Coreline Tempo Medium BVP125 T25 1xLED67-4S/830 S Philips Lighting ili jednakovrijedan. Nudi se (tip i proizvođač):_________________________________ | kom | 10
8. | IZVORI SVJETLOSTI
8.1. | Visokotlačna natrijeva žarulja snage 70W s propaljivačem (opalizirana), boje svjetla 2000 K, prosječnog životnog vijeka 28.000 sati i svjetlosnog toka 5.600 lm za montažu u grlo E27, napona 230V-240V. | kom | 500
8.2. | Visokotlačna natrijeva žarulja snage 70W, boje svjetla 2000 K, prosječnog životnog vijeka 28.000 sati i svjetlosnog toka 6.600 lm za montažu u grlo E27, napona 230V-240V. | kom | 200
8.3. | Visokotlačna natrijeva žarulja snage 100W, boje svjetla 2000 K, prosječnog životnog vijeka 28.000 sati i svjetlosnog toka 10.700 lm za montažu u grlo E40, napona 230V-240V. | kom | 100
8.4. | Visokotlačna natrijeva žarulja snage 150W, boje svjetla 2000 K, prosječnog životnog vijeka 32.000 sati i svjetlosnog toka 18.000 lm, efikasnosti 127lm/W, za montažu u grlo E40, napona 230V-240V. | kom | 200
8.5. | Visokotlačna natrijeva žarulja snage 250W, boje svjetla 2000 K, prosječnog životnog vijeka 36.000 sati i svjetlosnog toka 33.000 lm, efikasnosti 127lm/W, za montažu u grlo E40, napona 230V-240V. | kom | 200
8.6. | Metalhalogena keramička žarulja snage 70W, prosječnog životnog vijeka 16.000 sati i svjetlosnog toka 5.700 lm, temperature boje svjetlosti 4.200 K, za montažu u grlo Rx7s, napona 230V-240V | kom | 1
8.7. | Metalhalogena žarulja snage 150W, prosječnog životnog vijeka 16.000 sati i svjetlosnog toka 13.400 lm, temperature boje svjetlosti 4.200 K, za montažu u grlo Rx7s, napona 230V-240V | kom | 1
8.8. | Visokotlačna metalhalogena kramička žarulja snage 70W, efikasnosti 88 lm/W, boje svjetla 3000 K, indeksa uzvrata boje >80, prosječnog životnog vijeka 10.000 sati i svjetlosnog toka 6.400 lm za montažu u grlo G12. | kom | 1
8.9. | Metalhalogena žarulja snage 230W, prosječnog životnog vijeka 20.000 sati, za montažu u grlo E40, napona 230V-240V | kom | 1
8.10. | Metalhalogena žarulja snage 360W, prosječnog životnog vijeka 20.000 sati, za montažu u grlo E40, napona 230V-240V | kom | 1
8.11. | Fluo cijev 36 W, G13. | kom | 20
8.12. | LED žarulja, 13 W, E27, | kom | 20
9. | PRIGUŠNICE
9.1. | Prigušnica za NaV 70 W. | kom | 24
9.2. | Prigušnica za NaV 100 W. | kom | 6
9.3. | Prigušnica za NaV 150 W. | kom | 6
9.4. | Prigušnica za NaV 250 W. | kom | 6
10. | OSTALI MATERIJAL ZA SVJETILJKE
10.1. | Propaljivač za NaV 70-400 W. | kom | 100
10.2. | Propaljivač za NaV 600 W. | kom | 1
10.3. | AI poklopac za Tivoli KN 143. | kom | 1
10.4. | Grlo porculan E-27. | kom | 20
10.5. | Grlo porculan E-40. | kom | 1
10.6 | Grlo porculan GX24d-3. | kom | 1
10.7 | Grlo porculan G11. | kom | 1
10.8. | Grlo porculan G12. | kom | 1
10.9. | Grlo porculan Rx7s | kom | 1
10.10. | Poncinčani nosač svjetiljke, okrugla cijev promjera Ø 60, duljine 250 mm, nagib od 0° - 15°, namijenjen za montažu na betonske i drvene stupove | kom | 20
10.11. | Poncinčani nosač svjetiljke, okrugla cijev promjera Ø 60, duljine 350 mm, nagib od 0° - 15°, namijenjen za montažu na betonske i drvene stupove | kom | 10
10.12. | "T" nosač za montažu četiri reflektora na metalni stup. | kom | 1
10.13. | Konzola jednostruka bočna za montažu jednog reflektora na metalni ili betonski stup. | kom | 1
10.14. | Nasadnik za svjetiljku, Ø 76, sa 4 rupe za vijak. | kom | 1
10.15. | Nasadnik za svjetiljku, Ø 60, sa 4 rupe za vijak. | kom | 20
10.16. | Nasadnik/reduktor za stup Ø 76/60. | kom | 10
10.17. | Konzola za montažu dvije svjetiljke, dvokraka, na Fe stup, pod kutem od 90°. | kom | 1
10.18. | Konzola za montažu dvije svjetiljke, dvokraka, na Fe stup, pod kutem od 180°. | kom | 1
10.19. | Predspojna naprava za LED svjetiljku. Ulaz 220-240 VAC, 50/60 Hz, cosφ 0.95. Izlaz: 700 mA (1-10 V). Xitanium Dim 100W, 0.7A, 1-10V, 230 V Y, Philips | kom | 1
10.20. | Prenaponska zaštita 10 kV/10 kA | kom | 1
10.21. | Starter S2, 4-22 W. | kom | 1
10.22. | Starter S10, 4-65 W. | kom | 1
11. | MATERIJAL NA ZRAČNOJ MREŽI JAVNE RASVJETE
11.1. | Vijak s otvorenom kukom dimenzija M 16 x 250, za prihvat stezaljke odvojnog snopa izoliranih vodiča (kućni priključci), od vruće pocinčanog čelika. | kom | 5
11.2. | Vijak sa zatvorenom kukom dimenzija M 12 x 250, za nosivo ovješenje samonosivog snopa kućnog priključka, od vruće pocinčanog čelika. | kom | 5
11.2. | Vijak sa zatvorenom kukom dimenzija M 16 x 200, za nosivo ovješenje samonosivog snopa kućnog priključka, od vruće pocinčanog čelika. | kom | 5
11.3. | Vijak sa vitičastom kukom dimenzija M 12 x 250, za prihvat stezaljke odvojnog snopa izoliranih vodiča (kućni priključci), od vruće pocinčanog čelika. | kom | 5
11.4. | Stezaljka za promjenu smjera samonosivog snopa izoliranih vodiča (kućnih priključaka) od aluminijske legure s površinskom zaštitom od PVC izolacije. | kom | 1
11.5. | Zatezna stezeljka za zatezno ovješenje samonosivog snopa izoliranih vodiča (kućnih priključaka), od nehrđajučeg čelika i elastomera otpornog na UV zračenje | kom | 30
11.6. | Vezice plastične za snop kabela do 100 mm. | kom | 100
11.6. | Izolirana vijčana strujna stezaljka za probijanje izolacije s odvojivim izolacijskim plaštem za presjek vodiča 2x16-25mm. Tijelo stezaljke izrađeno od Al legure otporne na koroziju, a plašt od UV otpornog polimera. Pritezni vijak nije naponski izoliran što onemogućava ugradnju stezaljki pod naponom. | kom | 50
11.7. | Izolirana kompresijska spojna čahura za izolirane višežične aluminijske ili bakrene vodiče presjeka 16 mm2, izrađena od polimera otpornog na vremenske utjecaje i UV zrake. | kom | 1
11.8. | Natezni vijak s jednom otvorenom i jednom zatvorenom kukom za spajanje i podešavanje dužine i napetosti užeta ili šipke. Lmin / Lmax = 260 / 370 mm, duljina fiksnog dijela 165 mm, promjer kuke 24 mm. | kom | 5
11.9. | Natezni vijak s jednom otvorenom i jednom zatvorenom kukom za spajanje i podešavanje dužine i napetosti užeta ili šipke. Lmin / Lmax = 355 / 500 mm, duljina fiksnog dijela 210 mm, promjer kuke 32 mm. | kom | 1
11.10. | Čelično uže Ø 8 mm. | m | 1
11.11. | Pocinčana U-vijčana stezaljka za čelično uže Ø 8 mm. | kom | 1
11.12. | Pocinčana U-vijčana stezaljka za čelično uže Ø 10 mm. | kom | 1
11.13. | Vijak sidreni s vitičastom kukom dimenzija M 12 x 250, od vruće pocinčanog čelika. | kom | 10
11.14. | Vijak sidreni s vitičastom kukom dimenzija M 16 x 250, od vruće pocinčanog čelika. | kom | 1
11.15. | Odvojna stezaljka Al/Al za presjeke 6-35 mm, OSA-U/6-35. | kom | 1
11.16. | Odvojna stezaljka Al/Cu za presjeke 6-35 mm, OSAB/6-35. | kom | 1
11.17. | Odvojna stezaljka Cu/Cu za presjeke 4-25 mm, OSB/4-25. | kom | 1
11.18. | Odvojna stezaljka Cu/Cu za presjeke 4-25 mm, OSB-2/4-25. | kom | 1
11.19. | Čelična pocinčana cijev 2" dužine 2,5 m za uspon kabela. | kom | 1
12. | MATERIJAL I OPREMA NA RASVJETNIM MJESTIMA I RAZVODNIM PLOČAMA (ORMARIMA)
12.1. | FRA osigurač 6-10 A. | kom | 1
12.2. | Patrona DZ 6 A. | kom | 1
12.3. | Patrona DZ 10 A. | kom | 10
12.4. | Patrona DO 6 A. | kom | 10
12.5. | Patrona D02 35 A. | kom | 10
12.6. | Patrona D02 50 A. | kom | 10
12.7. | Patrona D02 63 A. | kom | 1
12.8. | Patrona D III 35 A. | kom | 10
12.9. | Patrona D III 63 A. | kom | 10
12.10. | Automatski osigurač 10 A, 230 V, AC, 1P. | kom | 1
12.11. | Automatski osigurač 16 A, 230 V, AC, 1P. | kom | 20
12.12. | Stakleni osigurač 10 A (6,3 x 32). | kom | 1
12.13. | Kapa za osigurač do 25 A KII. | kom | 1
12.14. | Element EZ 25 A. | kom | 1
12.15. | Prisjedni vijak 10 A. | kom | 1
12.16 | Podnožje visokoučinskog osigurača 0-160 A, 1P. | kom | 1
.12.17 | Uložak visokoučinskog osigurača 35 A, mali. | kom | 1
12.18. | Uložak visokoučinskog osigurača 63 A, mali. | kom | 1
12.19. | Uložak visokoučinskog osigurača 100 A. | kom | 1
12.20. | Sklopnik CN 16 A, 230 V. | kom | 1
12.21. | Sklopnik CN 25 A, 230 V. | kom | 1
12.22. | Sklopnik CN 63 A, 230 V. | kom | 10
12.23. | Grebenasta sklopka 10 A, 1P, 0-1, 230 V. | kom | 1
12.24. | Grebenasta sklopka 16 A, 1P, 0-1, 230 V. | kom | 1
12.25. | Grebenasta sklopka 16 A, 1P, 0-1-2-3, 230 V. | kom | 1
12.26. | Grebenasta sklopka 16 A, 2P, 0-1-2-3, 230 V. | kom | 1
12.27. | Grebenasta sklopka 16 A, 2P, 0-1-2-3-4-5, 230 V. | kom | 1
12.28. | Grebenasta sklopka 63 A, 3P, 0-1, 400 V. | kom | 1
12.29. | Grebenasta sklopka 63 A, 6P, 0-1, 400 V. | kom | 1
12.30. | Sabirnica Cu 30 x 5 mm duljine 600 mm. | kom | 1
12.31. | Samostojeći univerzalni priključno-mjerni razvodni ormar javne rasvjete UPMOJR-S prema tipizaciji (dokumentacija na zahtjev). | kom | 1
12.32. | Ugradbeni univerzalni priključno-mjerni razvodni ormar javne rasvjete UPMOJR-U prema tipizaciji (dokumentacija na zahtjev). | kom | 2
12.33. | Samostojeći poliesterski ormar, dimenzija 605 x 1000 x 320 mm izrađen od poliestera, ojačanog staklenim vlaknima, sa jednim vratima. | kom | 1
12.34. | Razdjelnica sa dva osigurača 10A, IP 54 | kom | 1
12.35. | Razdjelnica sa dva osigurača 10A, | kom | 1
13. | OSTALI MATERIJAL
13.1. | Nehrđajuća čelična traka (band-IT) širine 3/8", debljine 0,75 mm, kolut. | kom | 1
13.2. | Kopča sa vijkom za band-IT traku širine 3/8". | kom | 1
13.3. | Udarna kopča za band-IT traku širine 3/8". | kom | 1
13.4. | PVC traka upozorenja za energetski kanal - crvena. | m | 100
13.5. | Traka pocinčana, 25 x 4 mm. | m | 100
13.6. | Traka pocinčana, 30 x 4 mm. | m | 1
13.7. | Cu uže 35 mm2. | m | 1
13.8. | Cu uže 50 mm2. | m | 100
13.9. | Izolir vrpca plastična. | kom | 1
13.10. | Razvodna kutija, sa stezaljkom, 6 uvodnica, IP44, plastična | kom | 1
13.11. | Razvodna kutija, nadžbukna, vodotijesna, izrađena od tehnopolimera, sa 12 uvodnica, IP55, IK08, unutarnjih dimenzija ne manjih od 300x220x120 mm, radna temperatura od -25 do +60°C. | kom | 5
13.12. | PTN cijev, Ø 16mm. | m | 1
13.13. | Plastična fleksibilna rebrasta cijev, Ø 23mm. | m | 50
13.14. | Gips, vrećica 2 kg. | kom | 1
13.15. | Perforirana traka 12 x 0,8 mm (kolut 10 m). | kom | 1
13.16. | Portela za stup do 6 m. | kom | 1
13.17. | Portela za stup više od 6 m. | kom | 1
13.18. | Portela za stup Pali Campion, 65 x 158 x 11. | kom | 1
13.19. | Redne stezaljke 12 x 2,5 mm2. | kom | 50
13.20. | Redne stezaljke 12 x 4 mm2. | kom | 50
13.21. | Redne stezaljke 12 x 6 mm2. | kom | 50
13.22. | Redne stezaljke 12 x 16 mm2. | kom | 50
13.23. | Vijak pocinčani M12 x 20, glava ključ 19. | kom | 1
13.24. | Vijak pocinčani M12 x 30. | kom | 1
13.25. | Vijak za drvo 8 x 80, glava ključ 13. | kom | 50
13.26. | Vijak za drvo 6 x 70, glava ključ 10. | kom | 50
13.27. | Vijak MS M10 x 20. | kom | 1
13.28. | Vijak MS M8 x 20. | kom | 1
13.29. | Vijak MS M8 x 30. | kom | 20
13.30. | Vijak MS M6 x 30, glava ključ 10. | kom | 20
13.31. | Vijak M5 x 10. | kom | 1
13.32. | Matica MS M6. | kom | 1
13.33. | Matica MS M8. | kom | 100
13.34. | Podloška M8. | kom | 100
13.35. | Podloška MS M6 (šira). | kom | 100
13.36. | Vijak za lim (parker) 4,5 x 30. | kom | 100
13.37. | Obujmica za pričvršćenje kabela u stupu. | kom | 50
13.38. | Čelična tipla Ø 12. | kom | 1
13.39. | Čelična tipla Ø 14. | kom | 1
13.40. | Plastična tipla Ø 8 sa pripadajućim vijkom. | kom | 100
13.41. | Plastična tipla Ø 10 sa pripadajućim vijkom. | kom | 100
13.42. | Plastična tipla Ø 12 sa pripadajućim vijkom. | kom | 100
13.43. | Cink u spreju, 400 ml. | kom | 1
UKUPNO
PDV
SVEUKUPNO